## Pece a kruhy
Rozpočet - technická specifikace
Vypalovací pece a hrnčířské kruhy
Č. pol. | Popis položky | kód výdaje | jedn. | počet jednotek | Kč bez DPH/jedn. | Cena celkem bez DPH | Sazba DPH | DPH v Kč | Cena celkem vč. DPH | technické parametry, technická specifikace | Výrobce, název, typ, popis (UVEDE UCHAZEČ)
1 | hrčířský kruh | 003 | ks | 2 |  | 0 |  | 0 | 0 | délka min. 750 mm, šířka min. 550 mm, výška min 550 mm, kruhová hlava průměr min. 300mm, ne plastový talíř, napětí 230V, otáčky 0 - 250 min., hmotnost min. 45 - max. 90 kg, Rychlost otáček se reguluje nožní pákou. U sedačky lze nastavit výšku a vzdálenost od pracovní plochy kruhu. Volba otáček směru - vpravo vlevo.
2 | poklopová kruhová keramická pec | 003 | ks | 2 |  | 0 |  | 0 | 0 | Elektrická přípojka 230 V, Maximální teplota výpalu 1320°C, cena včetně regulátoru teploty Vypalovací keramická pec má kolečka, díky kterým se dá s pecí snadno manipulovat. objem pece min. 50 litrů, výkon 3,6 kW
3 | komponenty ke keramické peci - sada plata, sloupky, nátěr | 003 | sada | 1 |  | 0 |  | 0 | 0 | set musí být kompatibilní s pecí položka č. 2, set obsahuje: 3x pecní plata 12x distančních sloupků 4 velikostí 1kg nátěru na prokládací desky (nátěr na pláty)
4 | Vypalovací pec poklopová kruhová | 003 | ks | 1 |  | 0 |  | 0 | 0 | vypalovací pec na keramiku a sklo, objem min. 60 l, regulátor teploty v ceně, max teplota výpalu, max. teplota výpalu 1280 °C, napětí 400 V, programovatelná regulace teploty s vysokou přesností, bezkontaktní polovodičové spínací relé, kolečka (2ks) na převážení pece, stabilní zavěšení víka , odvětrávání pece zabraňující kondenzaci par při výpalu, možnost rychlého náběhu na požadovanou teplotu
5 | Prokladové desky - sada pro jedno patro (4 desky v sadě) | 003 | sada | 1 |  | 0 |  | 0 | 0 | prokladové desky pro jedno patro do vypalovací pece pod položkou č. 4 , Jedno patro je tvořeno 4 deskami, kompatibilní s pecí poklopovou kruhovou viz. víše
6 | Distanční sloupek | 003 | ks | 4 |  | 0 |  | 0 | 0 | vyroben z keramiky (šamot), sloupek ke vkládání (prokládání) prokladových desek, vysoký 80 mm
7 | Distanční sloupek | 003 | ks | 4 |  | 0 |  | 0 | 0 | vyroben z keramiky (šamot), sloupek ke vkládání (prokládání) prokladových desek, vysoký 180 mm
| CELKEM |  |  |  |  | 0 |  | 0 | 0

## Krycí list rozpočtu
VEŘEJNÁ ZAKÁZKA MALÉHO ROZSAHU NA DODÁVKY - KRYCÍ LIST ROZPOČTU
Název veřejné zakázky | Vypalovací pece a hrnčířské kruhy
Název projektu | S nůší do světa řemesel
Prodávající |  | Kupující
Via rustica o.s., náměstí Svobody 320, 395 01 Pacov
IČ: 26982170, DIČ: CZ26982170
Nabídková cena bez DPH | DPH |  | Cena včetně DPH
0 | 0 |  | 0
Prodávající: |  | Kupující:
Datum, razítko a podpis |  | Datum, razítko a podpis