## Železářství, nástroje
Rozpočet - technická specifikace
Nářadí, nástroje a železářské potřeby
Č. pol. | Popis položky | kód výdaje | jedn. | počet jednotek | Kč bez DPH/jedn. | Cena celkem bez DPH | Sazba DPH | DPH v Kč | Cena celkem vč. DPH | technické parametry, technická specifikace | Výrobce, název, typ, popis (UVEDE UCHAZEČ)
1 | vypalovačka do dřeva | 003 | ks | 13 |  | 0 |  | 0 | 0 | Vypalovací sada pro kutily, jednoduchá vypalovačka do dřeva a jiných materiálů k vytváření různých dekorací. Součástí sady je 10 malých hrotů různých tvarů (kulaté, ploché, špičaté), 9 značkovacích nástavců (hvězdy, čáry, kolečka, trojúhelníky, měsíček aj.) pro úpravu a stínování plochy povrchu. Nástavce mají vnější závit (ukončeny šroubem) a šroubují se do dutiny se závitem v topné části. Vše je uloženo v praktické plastové krabičce. Tato vypalovačka pro kutily se s oblibou používá pro vypalování a dekoraci dřeva. Doba k zahřátí na pracovní teplotu min cca 5-7 min dle použitého nástavce. Teplota hrotu není regulována a je závislá na době připojení a způsobu práce. napájení 230V příkon 30 W vypalovací nástavce 9+1 kusů značkovací nástavce 9 kusů upevnění nástavce vnější závit rozměry pouzdra 205x145x45mm, teplota 275°C.
2 | brusky - mikro nářadí | 003 | ks | 2 |  | 0 |  | 0 | 0 | Bruska na dřevo, Proměnné otáčky 10 000–33 000 ot/min Rozhraní pro nástavce druhého typu , Vestavěné pouzdro na klíč, Integrovaný zavěšovací hák - pro zavěšení nářadí při práci s ohebným hřídelem Soft grip - pro odtlumení vibrací a lepší uchopení, 125 W motor - optimální výkon, obsah dodávky: 1ks vysokootáčkový stroj, 1ks praktické textilní pouzdro na ukládání , 1ks Leták s možnostmi použití, 1ks upínací stopka na kotouč, 1ks upínací stopka na leštící nástroje, 1ks textilní leštící kotouč 3ks leštící filcový kotouč 6ks brusný smirkový kotouč 6ks brusná smirkový kotouč 1ks brusný prstenec 1ks fréza na měkké materiály 1ks brusné tělísko 1ks leštící pasta 5ks řezný kotouček 1ks brusný prstenec 2ks brusný prsten 1ks upínací kleština , průměr 2,4mm 1ks upínací kleština, průměr 3,2mm Jmenovitý příkon: 125 W Napětí: 230 V Hmotnost: 0,55 kg Volnoběžné otáčky: 10.000 - 33.000 1/min
3 | svěrka (500 x 120 mm) | 003 | ks | 4 |  | 0 |  | 0 | 0 | Kvalitní svěrka - ztužidlo s bukovou rukojetí , Rozměry: 500x120mm
4 | úchyty - svěrka (250 x 50 mm) | 003 | ks | 12 |  | 0 |  | 0 | 0 | svěrka -stolařská, 250x50mm, buková rukojeť,
5 | svěrka (300 x120 mm) | 003 | ks | 4 |  | 0 |  | 0 | 0 | svěrka -stolařská, 300x120mm, buková rukojeť
6 | listová pilka | 003 | ks | 8 |  | 0 |  | 0 | 0 | ve spojení s odpovídajícím plátkem vhodný pro řezání dřeva, překližky, plastu i kovu Délka listu [mm] : 120 Výška pily [mm] : 300
7 | listy do listové pily | 003 | ks | 40 |  | 0 |  | 0 | 0 | vhodné k listové pilce viz výše, délka listu 120 mm, vhodný pro řezání dřeva, Listy kulaté k lupenkové pilce, lze jím řezat všemi směry, použití pro modeláře, školní a domácí dílny
8 | vrtačka - ruční kolovrátek | 003 | ks | 1 |  | 0 |  | 0 | 0 | Ráčnový kolovrátek - ruční vrtačka Model s 12ti polohovým přepínacím ráčnovým mechanismem Univerzální sklíčidlo se 4 upínacími čelistmi Průměr 13 mm s upínáním pro vrtáky a bity s kruhovým průřezem Hlavice ze vstřikovaného plastu osazená na kuličkovém ložisku Rukojeť ze vstřikovaného plastu Chromovaný povrch kovových částí
9 | akuvrtačka | 003 | ks | 2 |  | 0 |  | 0 | 0 | aku vrtací šroubovák. Možnost nastavení kroutícího momentu v 16stupních. disponuje dvourychlostní planetovou převodovkou chráněnou proti prachu s kovovými ozubenými koly. Pogumovaná protiskluzová rukojeť. Elektronika a motorová brzda pro přesné šroubování. dodáván s rychloupínacím sklíčidlem. Technické údaje Aku vrtací šroubovák Volnoběžné otáčky 1. přev.stupeň : 0–350 min–1, 2. přev.stupeň : 0–1 200 min–1, Rozsah upínání sklíčidla : 0,8–10 mm, Kroutící moment tvrdý / měkký : 24 / 14 Nm, Napětí akumulátoru : 9,6 V / 1,3 Ah, Hmotnost : 1,4 kg, Max. kroutící moment - tuhý spoj 24 Nm, Hmotnost s akumulátorem 1.4 kg, Max. průměr vrtání do dřeva 21 mm, Max. průměr vrtání do oceli 10 mm
10 | sada vrtáků do dřeva | 003 | ks | 2 |  | 0 |  | 0 | 0 | vrtáky do dřeva, sada 8ks, 3-10mm, leštěné
11 | sada vrtáků do dřeva, kovu, … | 003 | ks | 2 |  | 0 |  | 0 | 0 | vrtáky do kovu, sada 13ks, 1,5-6,5mm
12 | brusný papír role - 5 metrů návin - hrubost zrna 120 | 001,002 | 5 m | 4 |  | 0 |  | 0 | 0 | Univerzální brusný papír v roli šíře 115 mm o délce návinu 5 m pro broušení dřeva, laků, tmelů, sádrokartonu a podobně. Svým rozměrem se také uplatní pro vibrační brusky a držáky pro ruční broušení. • Brusný papír role 115mm P-120 délka 5 metrů • Šíře 115 mm / návin 5 m • Hrubost zrna P-120 • Vhodný pro vibrační brusky a držáky brusného papíru
13 | brusný papír role - 5 metrů návin - hrubost zrna 240 | 001,002 | 5 m | 2 |  | 0 |  | 0 | 0 | Univerzální brusný papír v roli šíře 115 mm o délce návinu 5 m pro broušení dřeva, laků, tmelů, sádrokartonu a podobně. Svým rozměrem se také uplatní pro vibrační brusky a držáky pro ruční broušení. • Brusný papír role 115mm P-240 délka 5 metrů • Šíře 115 mm / návin 5 m • Hrubost zrna P-240 • Vhodný pro vibrační brusky a držáky brusného papíru
14 | brusný papír role - 5 metrů návin - hrubost zrna 40 | 001,002 | 5 m | 2 |  | 0 |  | 0 | 0 | Univerzální brusný papír v roli šíře 115 mm o délce návinu 5 m pro broušení dřeva, laků, tmelů, sádrokartonu a podobně. Svým rozměrem se také uplatní pro vibrační brusky a držáky pro ruční broušení. • Brusný papír role 115mm P-40 délka 5 metrů • Šíře 115 mm / návin 5 m • Hrubost zrna P-40 • Vhodný pro vibrační brusky a držáky brusného papíru
15 | brusný papír role - 5 metrů návin - hrubost zrna 80 | 001,002 | 5 m | 4 |  | 0 |  | 0 | 0 | Univerzální brusný papír v roli šíře 115 mm o délce návinu 5 m pro broušení dřeva, laků, tmelů, sádrokartonu a podobně. Svým rozměrem se také uplatní pro vibrační brusky a držáky pro ruční broušení. • Brusný papír role 115mm P-80 délka 5 metrů • Šíře 115 mm / návin 5 m • Hrubost zrna P-80 • Vhodný pro vibrační brusky a držáky brusného papíru
16 | brusný papír role - 5 metrů návin - hrubost zrna 100 | 001,002 | 5 m | 2 |  | 0 |  | 0 | 0 | Univerzální brusný papír v roli šíře 115 mm o délce návinu 5 m pro broušení dřeva, laků, tmelů, sádrokartonu a podobně. Svým rozměrem se také uplatní pro vibrační brusky a držáky pro ruční broušení. • Brusný papír role 115mm P-100 délka 5 metrů • Šíře 115 mm / návin 5 m • Hrubost zrna P-100 • Vhodný pro vibrační brusky a držáky brusného papíru
17 | brusný papír role - 5 metrů návin - hrubost zrna 60 | 001,002 | 5 m | 4 |  | 0 |  | 0 | 0 | Univerzální brusný papír v roli šíře 115 mm o délce návinu 5 m pro broušení dřeva, laků, tmelů, sádrokartonu a podobně. Svým rozměrem se také uplatní pro vibrační brusky a držáky pro ruční broušení. • Brusný papír role 115mm P-60 délka 5 metrů • Šíře 115 mm / návin 5 m • Hrubost zrna P-60 • Vhodný pro vibrační brusky a držáky brusného papíru
18 | brusný papír role - 5 metrů návin - hrubost zrna 320 | 001,002 | 5 m | 2 |  | 0 |  | 0 | 0 | Univerzální brusný papír v roli šíře 115 mm o délce návinu 5 m pro broušení dřeva, laků, tmelů, sádrokartonu a podobně. Svým rozměrem se také uplatní pro vibrační brusky a držáky pro ruční broušení. • Brusný papír role 115mm P-320 délka 5 metrů • Šíře 115 mm / návin 5 m • Hrubost zrna P-320 • Vhodný pro vibrační brusky a držáky brusného papíru
19 | Souprava (set) 5-ti štětců na natírání | 003 | ks | 6 |  | 0 |  | 0 | 0 | ploché štětce 1"- 3"; set štětců na natírání,100%štětina,plastové držadlo
20 | sada nožů 13ti dílná - modelářských | 003 | ks | 4 |  | 0 |  | 0 | 0 | Šířka: 2-12 mm Materiál: karbonová ocel v zavírací plastové krabičce, 16 ks nožů
21 | odlamovací nožíky | 003 | ks | 10 |  | 0 |  | 0 | 0 | Kovové vedení břitu a plastový povrch s ergonomickým tvarem pro lepší uchopení Břit 9 mm, Čepel lze automaticky uzamknout.
22 | odlamovací nožíky | 003 | ks | 10 |  | 0 |  | 0 | 0 | Kovové vedení břitu a plastový povrch s ergonomickým tvarem pro lepší uchopení Břit 18 mm, Čepel lze automaticky uzamknout.
23 | děrovač kůže (15 ks v sadě) | 003 | ks | 3 |  | 0 |  | 0 | 0 | děrovač kůže,,Výsečníky kůže, děrovače kůže v sadě 15 kusů, sada děrovačů Sada obsahuje rozměry: 2; 2,5; 3,2; 4; 4,8; 5,5; 6,4; 8; 9,5; 11,1; 12,7; 14; 15,8; 19; 22mm ( 2-22mm) Rádlovaná rukojeť Dodáváno
24 | děrovací kleště na kůži | 003 | ks | 5 |  | 0 |  | 0 | 0 | kleště na děrování otvorů 2-2,5-3-3,5-4-4,5mm (2-4,5mm), děrovací kleště otočné vhodné do plastu, kůže a podobných materiálů indukčně kalené břity
25 | kladivo (100 g) | 003 | ks | 6 |  | 0 |  | 0 | 0 | hmotnost 100 g, dřevěná kukojeť (topůrko)
26 | Srp na trávu kovový, s dřevěnou rukojetí | 003 | ks | 5 |  | 0 |  | 0 | 0 | srp z kvalitní ocele, dřevěná rukojeť, délka cca 300 mm
27 | průbojník (děrovač) 1,5 mm | 003 | ks | 5 |  | 0 |  | 0 | 0 | Průbojník pr.1.5 mm
28 | průbojník (děrovač) 1 mm | 003 | ks | 5 |  | 0 |  | 0 | 0 | Průbojník pr. 1,0 mmm
29 | průbojník 1 a 2 mm | 003 | ks | 4 |  | 0 |  | 0 | 0 | Sada průbojníků 2 v 1 Bimateriální povrch rukojeti pro pohodlné a bezpečné držení Snadná výměna průbojníků Držák průbojníků je vhodný i pro použití jako nástavec bitů k vrtačkám Průměr 1 a 2 mm
30 | sada průbojníků sekáčů důlčíky | 003 | ks | 2 |  | 0 |  | 0 | 0 | Kvalitní sada průbojníků, důlčíků a zámečnických sekáčů, Kalená a temperovaná ocel pro dlouhou životnost výrobku Kovaný z jednoho kusu pro vysokou pevnost sada obsahuje: důlkčíky pr. 6,8,4; sekáče šíře - 10,12,16, průbojníky 8, 6, 5, 4, 3 a 1,5 mm
| CELKEM |  |  |  |  | 0 |  | 0 | 0

## Krycí list rozpočtu
VEŘEJNÁ ZAKÁZKA MALÉHO NA DODÁVKY - KRYCÍ LIST ROZPOČTU
Název veřejné zakázky | Nářadí, nástroje a železářské potřeby
Název projektu | S nůší do světa řemesel
Prodávající |  | Kupující
Via rustica o.s., náměstí Svobody 320, 395 01 Pacov
IČ: 26982170, DIČ: CZ26982170
Nabídková cena bez DPH | DPH |  | Cena včetně DPH
0 | 0 |  | 0
Prodávající: |  | Kupující:
Datum, razítko a podpis |  | Datum, razítko a podpis