## rozpočet
Rozpočet s technickou specifikací
Vybavení, materiál a suroviny pro rukodělnou činnost "DŘEVO - Řezbářství"
Č. pol. | POLOŽKA | kód výdaje | jedn. | počet jednotek | Kč bez DPH/jedn. | Cena celkem bez DPH | Sazba DPH | DPH v Kč | Cena celkem vč. DPH | technické parametry, technická specifikace | Výrobce, název, typ, popis (UVEDE UCHAZEČ)
1 | nožíky - kudličky | 003 | ks | 15 |  | 0 |  | 0 | 0 | kapesní nerezový nůž- zavírací, materiál čepele - nerezová ocel 420 - 55HRC materiál střenky - zinek délka nože - 78 mm délka čepele - 55 mm šířka čepele - 11 mm hmotnost - 30 g
2 | dláta - sada pro začínající řezbáře | 003 | ks | 2 |  | 0 |  | 0 | 0 | Sada řezbářských dlát je určena pro začínající řezbáře. Čepele jsou kalené z uhlíkové oceli, břit vyostřen, rukojeť z bukového dřeva. Sada dále obsahuje lipové dřevo, které je svou vlastností vhodné pro řezbu, a rovněž také návod na ostření a použití těchto nástrojů. Složení sady: dláto ploché kosé dláto duté mělké dláto duté dláto duté hluboké dláto řezbářské úhlové
3 | Sada řezbářských dlát v dřevěné kazetě 9dílná | 003 | ks | 2 |  | 0 |  | 0 | 0 | Dláto řezbářské ploché rovné Dláto řezbářské duté Dláto řezbářské úhlové Nůž řezbářský vyřezávací velký Nůž řezbářský vyřezávací malý Nůž řezbářský zapichovací Dláto řezbářské prohnuté ploché rovné Dláto řezbářské prohnuté duté Dláto řezbářské prohnuté úhlové Brousek Řezbářské nástroje pro běžnou řezbu určené široké veřejnosti. Čepele jsou kované z vysoce legované Mo-V oceli, tepelně zušlechtěné minimálně na 55 HRc. Rukojetě z bukového dřeva s osmihranným průřezem, povrch olejován.
4 | dláta - sada pro drobnou řezbu - 8 dílná | 003 | ks | 1 |  | 0 |  | 0 | 0 | Čepele z chrom-křemíkové nástrojové oceli jsou zušlechtěny na tvrdost 58±1 HRc. Čepele mají délku 40mm. Dřevěné osmihrané rukojetě soudkovitého tvaru jsou ve standardním provedení bukové mořené, o rozměrech 145 x 21mm. Jednotlivá dláta dodávána v papírových krabičkách. Sada obsahuje: Dláto ploché, profil 1, Šířka prac. části: 8mm;Dláto duté, profil 9, Šířka prac. části: 2mm; Dláto duté, profil 8 Šířka prac. části: 3mm; Dláto, profil 7 Šířka prac. části: 4mm; Dláto duté, profil 6 Šířka prac. části: 5mm; Dláto úhlové, profil 41 Šířka prac. části: 4mm; Nůž řezbářský vyřezávací -čepel z mangano-vanadové nástrojové oceli, zušlechtěny na 60-62 HRc. Povrch je upraven černěním. Střenky dřevěné, bukové mořené. ; Nůž řezbářský zapichovací- čepel z mangano-vanadové nástrojové oceli - zušlechtěny na 60-62 HRc. Povrch je upraven černěním. Střenky dřevěné, bukové mořené.
5 | dláta - sada - 12 dílná | 003 | ks | 1 |  | 0 |  | 0 | 0 | Čepele dlát z chrom-křemíkové nástrojové oceli jsou zušlechtěny na tvrdost 58±1 HRc. Do jmenovité šířky 20mm mají čepele délku 100mm, větší šířky 125mm. Dřevěné osmihranné rukojetě soudkovitého tvaru jsou ve standardním provedení bukové mořené. Sada je dodávána v luxusní dřevěné kazetě.Sada obsahuje: Dláto 8mm Dláto rovné, duté půlkulaté, šířka čepele 8mm; Dláto rovné, duté, šířka čepele 30mm; Dláto rovné, duté, šířka čepele 20mm; Dláto rovné, duté mělké, šířka čepele 30mm; Dláto rovné, duté mělké, šířka čepele 30mm; Dláto lžícovité, duté, šířka čepele 4mm; Dláto lžícovité, duté půlkulaté, šířka čepele 4mm; Dláto rovné, úhlové /60, šířka čepele 8mm; Dláto rovné, duté hluboké, šířka čepele 4mm; Dláto lžícovité, duté, šířka čepele 12mm; Dláto rovné, duté, šířka čepele 16mm; Dláto prohnuté, duté mělké, šířka čepele 12mm.
6 | Řezbářský brousek | 003 | ks | 2 |  | 0 |  | 0 | 0 | (přírodní kámen - pískovec, břidlice), brousek pro zbroušení dlát a rydel
7 | Brusná pasta | 003 | ks | 2 |  | 0 |  | 0 | 0 | zelená
8 | poříz těžký s lehce prohnutým ostřím | 003 | ks | 1 |  | 0 |  | 0 | 0 | Tradiční forma pořízu s lehce dolů prohnutým ostřím, úzká čepel pro jemnou a přesně kontrolovatelnou práci. S krytem. šířka ostří min. 24 mm, celková délka min. 400 mm.
9 | poříz menší | 003 |  | 2 |  | 0 |  | 0 | 0 | Poříz menších rozměrů s mírně zahnutými rukojetmi. Nástroj je nabroušen a připraven k použití. Délka ostří min. 100 mm, celková délka min. 250 mm.
10 | Hoblík ruční | 003 | ks | 1 |  | 0 |  | 0 | 0 | Dřevěný hoblík klopkař je vybaven nožem s klopnou a používá se k jemnému uhlazení již hoblovaných nebo jiným způsobem srovnaných ploch. Nůž hoblíku klopkaře je uložen vůči hoblované ploše pod úhlem 45°, jeho klopna zalamuje třísky hoblovaného materiálu a odvádí je od hoblovaného povrchu. Hoblík klopkař se používá na hlazení měkkého dřeva. dřevěný ruční HOBLÍK KLOPKAŘ Tělo hoblíku: Buk s habrovou podrážkou. Použití: - K rovnání a hlazení broušených ploch podél i napříč létům dřeva. - profi, dřevěný - sklon nože 45° - Rozměry: 220 x 65 x 60 / 130 mm - Šířka nože: 48 mm - Sklon nože: 45° - Hmotnost: 970g
11 | Sada sochařských řezbářských dlát - 12 ks | 003 | ks | 1 |  | 0 |  | 0 | 0 | Sada obsahuje 12 dlát (profil 1, ploché, 8 mm), (profil 1S, ploché, šikmé, 8 mm), (profil 5, 8 mm), (profil 5, 20 mm), (profil 7, 6 mm), (profil 7, 14 mm), (profil 8, 4 mm), (profil 9, 10 mm), (profil 11, 3 mm), (profil 12, V60°, 6 mm), (profil 8A, 10 mm), (profil 7L, 20 mm). Sada dodávána v nepromokavém tkaném rolovacím pouzdře.
12 | Sada dlát sada - 18 ks | 003 | sada | 1 |  | 0 |  | 0 | 0 | Sadu tvoří dláta: ( profil 1, ploché, 8 mm) (, profil 1 S, ploché, šikmé, 8 mm) ( profil 2, 12 mm) ( profil 5, 3 mm) ( profil 5, 8 mm) ( profil 5, 12 mm) (, profil 7, 4 mm) ( profil 7, lomené, 10 mm) ( profil 7, 14 mm) (, profil 8, 7 mm) (, profil 8, lomené, 7 mm) (, profil 8, 10 mm) (, profil 9, 5 mm) ( profil 9, 10 mm) (, profil 11, 1 mm) (, profil 11, 3 mm) (, profil 12, "kozí noha", 2 mm) (, profil 12, "kozí noha", 8 mm) Sada osumnácti dlát je dodávána v bukové uzavíratelné krabičce.
13 | přířezy na výrobu misek | 001,002 | 10 kg | 2 |  | 0 |  | 0 | 0 | Přířezy na výrobu misek. balík 10 kg, min. rozměr 20 x 20 x 8 cm ; Australské exotické dřeviny. Zastoupeny jsou tyto dřeviny: Sheoak, Figured Jarrah (blahovičník), Lace Sheoak, Goldfield, Red Mallee (červený blahovičník).
| Celkem |  |  |  |  | 0 |  | 0 | 0

## Krycí list rozpočtu
VEŘEJNÁ ZAKÁZKA MALÉHO ROZSAHU NA DODÁVKY - KRYCÍ LIST ROZPOČTU
Název veřejné zakázky | Vybavení, materiál a suroviny pro rukodělnou činnost "DŘEVO - ŘEZBÁŘSTVÍ"
Název projektu | S nůší do světa řemesel
Prodávající |  | Kupující
Via rustica o.s., náměstí Svobody 320, 395 01 Pacov
IČ: 26982170, DIČ: CZ26982170
Nabídková cena bez DPH | DPH V Kč |  | Cena včetně DPH
0 | 0 |  | 0
Prodávající: |  | Kupující:
Datum, razítko a podpis |  | Datum, razítko a podpis